## list0
Stavba: | Pardubice, napojení měnírny MR1 - Stadion
Objekt: | D.2.1 SO 099.1 - Napájecí vedení
0
list: | název celku a souboru |  | celková
cena - Kč
Rekapitulace nákladů
list: 1-2 | Montáž trolejového vedení |  | 0
list: 3-4 | Materiál pro trolejové vedení |  | 0
list: 5-7 | Zemní práce pro TV |  | 0
list:8 | Demontáž stávajícícho trolejového vedení |  | 0
list:9 | Zkoušky a revize |  | 0
list:10 | Odpady |  | 0
| Součet |  | 0
| Nespecifikované práce | % | 0
(práce spojené s výlukou, vypínáním trolejí, zazkratováním, doregulováním,
práce spojené s postupem výstavby, vložením děličů, opětovným vložením závěsů
troleje, provizorním kotvením, najetím kabelů atd. - práce předem neurčené)
Celkem za SO 099.1 - Napájecí vedení (bez DPH) |  |  | 0

## list1
| Stavba: | Pardubice, napojení měnírny MR1 - Stadion
| Objekt: | D.2.1 SO 099.1 - Napájecí vedení
1
položka |  | název celku a souboru | typ | množství | jednotková | celková
č. |  | rozpis položek | výměry | výměry | cena | cena
| 21-M | Montáž trakčního vedení
1 | 030852CE | TB 71-5 Dvojitý odpojovač vč. táhla a vypínací páky s dvoj. izolací
|  | vč. ocelové konstrukce do 100kg | ks | 3 |  | 0
2 | 030931CE | Výstražná tabulka na stožár | ks | 3 |  | 0
3 | 030751CE | TB 21-91 Závěs trolejbusové stopy s úsekovým děličem - diodový | ks | 3 |  | 0
4 | 030921CE | Tabulka s označením sekce | ks | 2 |  | 0
5 | 030003CE | Objímka s vidlicí a lištou - prům.245 | ks | 12 |  | 0
6 | 030014CE | T 41-41 Kotvení dvou lan na T stožár bez regulace | ks | 6 |  | 0
7 | 030015CE | T 41-42 Kotvení dvou lan na T stožár s regulací | m | 6 |  | 0
8 | 030502CE | TB 71-32 Proudové propojení TB stop, dvouvodič. CHBU 120 mm2/4ks | m | 54 |  | 0
9 | 030502CE | TB 71-42 Proudové propojení TB stopy a odpojovače, dvouvodičové/6ks | m | 49 |  | 0
10 | 030754CE | Lano nerez 35mm2 | m | 330 |  | 0
11 | 030853CE | TB 91-51,II. Svodič přepětí dvojitý, vč. ocelové konstrukce do 10kg | ks | 3 |  | 0
12 | 820101CE | TB 91-55 Kabel YY 50 mm2 vč.připojení svodiče, pevně uložený | m | 60 |  | 0
13 | 010451CE | Umělohmotná krabice pro izolovaný svod svodiče, 16x16x9cm
|  | vč. výzbroje | ks | 3 |  | 0
14 | 010439CE | Umělohmotná roura prům. 6 cm pro svod svodiče s připáskováním | m | 21 |  | 0
15 | 901103CE | Trakční kabel 3 - AYKCY 1 x 500 mm2 Al/35Cu, volně uložený | m | 6640 |  | 0
16 | 901113CE | Trakční kabel 3 - AYKCY 1 x 500 mm2 Al/35Cu, pevně uložený | m | 320 |  | 0
17 | 101265CE | Kabelová zemní smršťovací spojka SVCZ 500 | ks | 28 |  | 0
18 | 030522CE | TB 71-72 Napájecí vývod, kompletní (trubka HDPE 75x6,8mm-3m,
|  | nerez pásky, koncovka smršťovací 3-KVCZ 500 Al/35 Cu), pro 2 kabely | ks | 2 |  | 0
19 | 100278CE | Ukončení kabelů kabelovým okem Al - 500mm2 | ks | 28 |  | 0
|  | součet |  |  |  | 0

## list2
| Stavba: | Pardubice, napojení měnírny MR1 - Stadion
| Objekt: | D.2.1 SO 099.1 - Napájecí vedení
2
položka |  | název celku a souboru | typ | množství | jednotková | celková
č. |  | rozpis položek | výměry | výměry | cena | cena
| 21-M | Montáž trakčního vedení
20 | 191513CZ | Kabelová plastová skříň s výzbrojí (výrobce např. Holoubkov) | ks | 4 |  | 0
21 | 220361CE | Zemnící deska pozinkovaná vč. připojení | ks | 3 |  | 0
22 | 220021CE | Pásek FeZn 120mm2 | m | 75 |  | 0
|  | součet | Kč |  |  | 0
|  | montáž - celkem | Kč |  |  | 0

## list3
| Stavba: | Pardubice, napojení měnírny MR1 - Stadion
| Objekt: | D.2.1 SO 099.1 - Napájecí vedení
3
položka |  | název celku a souboru | typ | množství | jednotková | celková
č. |  | rozpis položek | výměry | výměry | cena | cena
Materiál pro trolejové vedení
23 | 1 | TB 71-5 Dvojitý odpojovač IVEP vč. táhla a vypínací páky s dvoj. izolací
|  | vč. ocelové konstrukce do 100kg | ks | 3 |  | 0
24 | 2 | Výstražná tabulka na stožár | ks | 3 |  | 0
25 | 3 | TB 21-91 Závěs trolejbusové stopy s úsekovým děličem - diodovým | ks | 3 |  | 0
26 | 4 | Tabulka s označením sekce | ks | 2 |  | 0
27 | 5 | Objímka s vidlicí a lištou - prům. 245 | ks | 12 |  | 0
28 | 6 | T 41-41 Kotvení dvou lan na T stožár bez regulace | ks | 6 |  | 0
29 | 7 | T 41-42 Kotvení dvou lan na T stožár s regulací | m | 6 |  | 0
30 | 8 | TB 71-32 Proudové propojení TB stop, dvouvodič. CHBU 120 mm2/4ks | m | 54 |  | 0
31 | 9 | TB 71-42 Proudové propojení TB stopy a odpojovače, dvouvodičové/6ks | m | 49 |  | 0
32 | 10 | Lano nerez 35mm2 | m | 330 |  | 0
33 | 11 | TB 91-51,II. Svodič přepětí dvojitý, vč. ocelové konstrukce do 10kg | ks | 3 |  | 0
34 | 12 | TB 91-55 Kabel YY 50 mm2 vč.připojení bleskojitky, pevně uložený | m | 60 |  | 0
35 | 13 | Umělohmotná krabice pro izolovaný svod svodiče, 16x16x9cm | ks | 3 |  | 0
vč. výzbroje
36 | 14 | Umělohmotná roura prům. 6 cm pro svod bleskojistky s připáskováním | m | 21 |  | 0
37 | 15 | Trakční kabel 3 - AYKCY 1 x 500 mm2 | m | 6960 |  | 0
38 | 16 | Kabelová zemní smršťovací spojka SVCZ 500 | ks | 28 |  | 0
39 | 17 | TB 71-72 Napájecí vývod, kompletní (trubka HDPE 75x6,8mm-3m,
nerez pásky, koncovka smršťovací 3-KVCZ 500 Al/35 Cu), pro 1 kabel
|  | 500 Al/35 Cu) atd., pro 2 kabely | ks | 2 |  | 0
40 | 18 | Kabelové oko Al - 500mm2 | ks | 28 |  | 0
|  | součet | Kč |  |  | 0

## list4
| Stavba: | Pardubice, napojení měnírny MR1 - Stadion
| Objekt: | D.2.1 SO 099.1 - Napájecí vedení
4
položka |  | název celku a souboru | typ | množství | jednotková | celková
č. |  | rozpis položek | výměry | výměry | cena | cena
Materiál pro trolejové vedení
41 | 19 | Kabelová plastová skříň P-ER 2 s výzbrojí
jm. napětí 600V, pro 4 kabely (šířka cca 50cm), umístěná do pilíře,
s výzbrojí odpojovačů
|  | pro napájecí a zpětné kabely, min. IP43 | ks | 2 |  | 0
42 | 20 | Kabelová plastová skříň P-ER 2 s výzbrojí
jm. napětí 600V, pro 6 kabelů (šířka cca 85cm), umístěná do pilíře,
s výzbrojí odpojovačů
|  | pro napájecí a zpětné kabely, min. IP43 | ks | 2 |  | 0
43 | 000 21 | Zemnící deska pozinkovaná vč. připojení | ks | 3 |  | 0
44 | 22 | Pásek FeZn 120mm2 | m | 75 |  | 0
|  | součet | Kč |  |  | 0
|  | materiál - celkem | Kč |  |  | 0

## list5
| Stavba: | Pardubice, napojení měnírny MR1 - Stadion
| Objekty: | D.2.1 SO 099.1 - Napájecí vedení
5
položka |  | název celku a souboru | typ | množství | jednotková | celková
č. |  | rozpis položek | výměry | výměry | cena | cena
| 46-M | Zemní práce pro TV
45 | 460 01-0024 | Vytýčení trasy TV | km | 0.52
46 | 460 03-0172 | Rozrušení živičného povrchu (do 5cm) vč.řezání spáry | m2 | 175
- A: 8m x 1,2m = 9,6m2
- A1: 20m x 1,2m = 2,4m2
- C1: 55m x 1,0m = 55,0m2
- C2: 25m x 1,0m = 25,0m2
- D: 17m x 1,0m = 17,0m2
- F1: 4m x 0,7m = 2,8m2
- F2: 4m x 0,7m = 2,8m2
- G: 43m x 1,4m = 60,2m2
- celkem = 174,8m2
47 | 460 03-0161 | Odstranění podkladu z betonu - do 30cm | m2 | 175
48 | 460 08-0113 | Rozrušení stávajícího beton. základu pro vstup do měnírny | m3 | 3
49 | 460 05-0804 | Výkop jámy pro sondy (tř.3, 4, 50%) | m3 | 35
50 | 460 56-1604 | Zához jámy po sondách (tř. zeminy 3, 4 - 50%) | m3 | 35
51 | 460 20-0254 | Kabelová rýha 50x70cm, zemina tř.4 | m | 20
F1-F1: 10m
F2-F2: 10m
52 | 460 42-1142 | Kabelové lože z písku 2x10cm se zakrytím betonovými deskami
|  | 50x25xm na šířku 50cm vč. materiálu | m | 20
53 | 460 50-0002 | Oddělení kabelů betonovou deskou vč. materiálu | m | 20
54 | 460 56-0254 | Zához kabelové rýhy 50x70cm | m | 20
|  | součet | Kč |  |  | 0

## list6
| Stavba: | Pardubice, napojení měnírny MR1 - Stadion
| Objekty: | D.2.1 SO 099.1 - Napájecí vedení
6
položka |  | název celku a souboru | typ | množství | jednotková | celková
č. |  | rozpis položek | výměry | výměry | cena | cena
| 46-M | Zemní práce pro TV
55 | 460 20-1064 | Kabelová rýha 100 x 100 cm, tř. zeminy 4 | m | 170
A-A: 110m
A1-A1: 60m
56 | 460 42-1144 | Kabelové lože z písku 2x10cm se zakrytím betonovými deskami
|  | 50x25xm na šířku 100cm vč. materiálu - 2x170m | m | 340
57 | 460 56-1064 | Zához kabelové rýhy100x100cm | m | 170
58 | 460 20-0864 | Kabelová rýha 80 x 100 cm, tř. zeminy 4 | m | 281
B-B: 25m
C1-C1: 216m
C2-C2: 40m
59 | 460 42-1143 | Kabelové lože z písku 2x10cm se zakrytím betonovými deskami
|  | 50x25xm na šířku 75cm vč. materiálu | m | 562
60 | 460 56-0864 | Zához kabelové rýhy 80x100cm | m | 281
61 | 460 20-2895 | Kabelová rýha 80 x 130 cm, tř. zeminy 5 | m | 17
D-D: 17m
62 | 460 51-0075 | Kabelová chránička plastová, prům. 10cm, ohebná | m | 170
D-D: 10 x 17m = 170m
63 | 460 56-0895 | Zához kabelové rýhy 80 x 130cm | m | 17
64 | 460 20-3495 | Kabelová rýha 120 x 130 cm, tř. zeminy 5 | m | 45
G-G: 45m
65 | 460 51-0075 | Kabelová chránička plastová, prům. 10cm, ohebná | m | 810
G-G: 18 x 45m = 810m
66 | 460 08-0033 | Beton kolem plastových rour: D-D: 7,48m3, G-G: 32,4m3, obnova | m3 | 43
bloků u měnírny: 3m3
67 | 460 56-1495 | Zához kabelové rýhy 120x130cm | m | 45
|  | součet | Kč |  |  | 0

## list7
| Stavba: | Pardubice, napojení měnírny MR1 - Stadion
| Objekty: | D.2.1 SO 099.1 - Napájecí vedení
7
položka |  | název celku a souboru | typ | množství | jednotková | celková
č. |  | rozpis položek | výměry | výměry | cena | cena
| 46-M | Zemní práce pro TV
68 | 460 05-0805 | Výkop zeminy pro startovací jámy protlaku (tř.5, 2ks x 12m2) | m3 | 90
69 | 460 56-1604 | Zához jámy po startovacích jámách (tř. zeminy 3, 4 - 50%) | m3 | 90
70 | 460 31-0109 | Řízené horizontální vrtání pro protlačení ocelových trub vnějšího | m | 80
průměru vrtu do 400mm, vč.materiálu
řez E-E: 2 x 40m = 80m
71 | 460 51-0095 | Plastová chránička prům. 110mm do protlačovaných otvorů | m | 480
řez E-E: 12 x 40m = 480m
72 | 460 52-0151 | Křižovatka betonového žlabu s inženýrskými sítěmi, se zakrytím, bez
|  | zásypu (odhad) | ks | 360
73 | 460 27-0146 | Zděný pilíř z bílých vápenných cihel pro trakční skříně vč. provedení
|  | betonového základu, rozměr cca 130 x 340 x 50 cm, pro 4 skříně | ks | 1
74 | 460 60-0061 | Odvoz zeminy z výkopů nebo vybourané bloky (1km) | t | 529
zemina TK - 230,32m3 = 416,42t
vybourané bloky - 3m3 = 7,5t
podkladní vrstva z betonu a živice - 52,5m3 + 17,5m3 = 70m3 = 105t
75 | 460 60-0071 | Příplatek za každý další km - 9km x 529t = 4761t | t | 4761
76 | 460 27-0146 | Zděný pilíř z bílých vápenných cihel pro trakční skříně vč. provedení
|  | betonového základu, rozměr cca 130 x 340 x 50 cm, pro 4 skříně | ks | 1
77 | 460 65-0123 | Zřízení podkladní vrstvy z betonu - do 30cm | m2 | 175
78 | 460 65-0135 | Úprava povrchu z litého asfaltu do tl. 10cm vč. materiálu | m2 | 175
|  | součet | Kč |  |  | 0
|  | Zemní práce - celkem | Kč |  |  | 0

## list8
| Stavba: | Pardubice, napojení měnírny MR1 - Stadion
| Objekt: | D.2.1 SO 099.1 - Napájecí vedení
8
položka |  | název celku a souboru | typ | množství | jednotková | celková
č. |  | rozpis položek | výměry | výměry | cena | cena
| 21-M | Demontáž stávajícího trolejového vedení
79 |  | Trolejové vedení (stávající převěsy, kotevní svorky, zakotvení, lana atd.) | m | 90
|  | Demontáž trolejového vedení - celkem | Kč |  |  | 0

## list9
| Stavba: | Pardubice, napojení měnírny MR1 - Stadion
| Objekt: | D.2.1 SO 099.1 - Napájecí vedení
9
položka |  | název celku a souboru | typ | množství | jednotková | celková
č. |  | rozpis položek | výměry | výměry | cena | cena
Zkoušky a revize
80 | 23 | Výchozí revize | ks | 1
81 | 24 | Technicko bezpečnostní zkouška | ks | 1
82 | 25 | Protokol právnické osoby o způsobilosti provozu | ks | 1
|  | součet | Kč |  |  | 0

## list10
| Stavba: | Pardubice, napojení měnírny MR1 - Stadion
| Objekt: | D.2.1 SO 099.1 - Napájecí vedení
10
položka |  | název celku a souboru | typ | množství | jednotková | celková
č. |  | rozpis položek | výměry | výměry | cena | cena
Odpady
83 | 979098191 | Poplatek za skládku zeminy | t | 416.42
84 | 979098133 | Poplatek za skládku izolátorů | t | 0.03
85 | 979098123 | Poplatek za skládku betonových bloků | t | 105
|  | celkem | Kč |  |  | 0